## Sheet1
Data Rate	Range (m)	Spectrum (nm)	Modulation Scheme	Receiver Type	Transmitter Type	Power	IEEE Access Reference
1 Gbps	2	532	Externally modulated	APD	Laser	10mW	54
2.28 Mbps	50	470	DPIM	APD	LED	10W	55
1.2 Mbps	30	480	DPIM	APD	LED	5W	60
2.3 Gbps	7	520	OOK	APD	Laser	12mW	62
1.45 Gbps	4.8	450	IM/DD OFDM	APD	Laser	40mW	64
4.8 Gbps	5.4	450	16-QAM-OFDM	APD	Laser	15mW	65
1 Mbps	3	532	BPSK	PMT	Laser	3W	82
5 Mbps	3.6	532	32-QAM	PMT	Laser		131
1 Mbps	3.66	405	OOK	PMT	Laser	17mW	163
161.35 Mbps	2	450	16-QAM OFDM	PIN	LED		187